## 教玩具采购、办公桌 附件1
寿宁县斜滩中心幼儿园教学装备采购明细表
一、教玩具采购、办公桌
序号 | 货物名称 | 单位 | 数量 | 备 注
1 | 户外运动器械类 | 批 | 1 | 根据福建省幼儿园保教设备配置标准（试行）配置；按实际场地规划设计。
2 | 活动室及生活区 | 批 | 1 | 根据福建省幼儿园保教设备配置标准（试行）配置；结合实际场地规划设计；按9个班级配备，每班级30人。
3 | 钢琴 | 批 | 9 | 根据9个班级数量配备，数量9台。
4 | 构建区 | 批 | 1 | 根据福建省幼儿园保教设备配置标准（试行）配置。
5 | 班级教玩具 | 批 | 1 | 根据福建省幼儿园保教设备配置标准（试行），按小班、中班、大班各3个班级分类配置，包含益智类。
6 | 音乐器材 | 批 | 1 | 根据福建省幼儿园保教设备配置标准（试行）配置。
7 | 办公桌椅 | 批 | 1 | 根据文件精神配备

## 教育教学办公设备 附件2
寿宁县斜滩中心幼儿园教学装备采购明细表
一、教育教学办公设备
序号 | 产品名称 | 单位 | 数量 | 基本参数
1 | 触控一体机 65 寸 | 台 | 9 | 最大分辨率(垂直) 2160 ；色深 10bit ；类型 室内型触摸屏 ；亮度 400 ；最大分辨率(水平) 3840 ；屏幕尺寸(英寸) 65 ；面板类型 LED ；屏幕比例 16:9 对比度 5000:1 ；设备类型 壁挂式 ；可视角度 178 ；刷新率 60Hz ；灰阶响应时间 4ms ；操作系统 Android ；内置PC模块：内存容量 8G ；内置PC操作系统 Windows 10 ；CPU型号 酷睿 I5-9300H ；CPU系列 Intel 酷睿 ；内存类型 DDR4 ；固态硬盘容量 256g ；
2 | 触控一体机 86 寸 | 台 | 1 | 最大分辨率(垂直) 2160 ；色深 10bit ；类型 室内型触摸屏 ；亮度 400 ；最大分辨率(水平) 3840 ；屏幕尺寸(英寸) 85 ；面板类型 LED ；屏幕比例 16:9 对比度 5000:1 ；设备类型 壁挂式 ；可视角度 178 ；刷新率 60Hz ；灰阶响应时间 4ms ；操作系统 Android ；内置PC模块：内存容量 8G ；内置PC操作系统 Windows 10 ；CPU型号 酷睿 I5-9300H ；CPU系列 Intel 酷睿 ；内存类型 DDR4 ；固态硬盘容量 256g ；
3 | 台式电脑 | 套 | 15 | 第十代代智能英特尔酷睿 i5 处理器 /Intel H470 主板/8GB 内存/512GB SSD M.2 2280/无光驱/集成显卡/集成千兆网卡/USB键盘鼠标/操作系统：Windows 11 Home 64bit简体中文版/前置4个USB 3.2，后置4个 USB 2.0/HDMI+DP+VGA视频接口/PS2/串口/300W 90%电源/TS 免工具拆卸 17L BK机箱/21.45英寸液晶
4 | 笔记本电脑 | 台 | 1 | 14” FHD IPS非触摸(1920*1080) 250尼特/第十一代酷睿TM 四核处理器i5/8GB 内存/512G SSD M.2 2242 NVMe/集成显卡/Intel AX200 2x2AX+BT vPro无线网卡+蓝牙/黑阀防窥视 红外立体摄像头(支持人脸识别)/USB 3.2*2+Type-C*2/HDMI*1/杜比音箱/防泼溅键盘/Thinkpad 专利指点杆（小红帽）/多合一读卡器/Windows 11 中文家庭版64位/3芯锂聚合物45Wh/金属-铝合金 A面材质/45W Type-C接口电源适配器
5 | 天花空调机 | 套 | 13 | 空调类型：吸顶式空调；冷暖类型：冷暖；变频/定频：变频；空调匹数：5P 适用面积：60；能效比：2.4；能效等级：二级能效；控制方式：遥控；室内机噪音：50dB/46dB/41dB；室外机噪音：58dB；是否静音：是；其他特点：低静音
6 | 变频柜机 | 台 | 6 | 空调类型：立柜式空调；冷暖类型：冷暖；变频/定频：变频；制冷量：7250W制热量：9500W；空调匹数：3P；适用面积：36㎡；能效比：4.19；能效等级：二级能效；控制方式：遥控/键控；室内机噪音：34dB；室外机噪音：56dB 是否静音：是；其他特点：蒸发器自清洁，自动除霜 ，独立除湿
7 | 饮水机（两温） | 台 | 8 | 适用人数10-20人；电压：220V-50Hz；总功率：1630W；制热功率：1600W 制水功率：30W；适用水质：市政自来水；适用水温：5-38℃；环境温度：5℃-40℃ 环境湿度：≤90%；热胆容积：5L；通量：75G；制热水能力：16L/h 水箱容量:5L；热水出水量:1.2L/min；直饮水出水量:1.2L/min；水处理工艺:PP+UDF+CTO+RO,常温水再过UVC；压力桶:3.2G；
8 | 饮水机（一开一温） | 台 | 1 | 适用人数10-20人；电压：220V-50Hz；总功率：1630W；制热功率：1600W 制水功率：30W；适用水质：市政自来水；适用水温：5-38℃；环境温度：5℃-40℃ 环境湿度：≤90%；热胆容积：5L；通量：75G；制热水能力：16L/h；水箱容量:5L 热水出水量:1.2L/min；直饮水出水量:1.2L/min；水处理工艺:PP+UDF+CTO+RO,常温水再过UVC；压力桶:3.2G；
9 | 电热水器（白色） | 台 | 8 | 产品类型：储水式电热水器；；外型设计：圆筒型；安装方式：卧式；容量： 60L；额定电压/频率：220V/50HZ；额定功率： 2200W：额定压力： 0.8MPA；温度范围：30-75℃；采用防电墙技术，原厂机身上需贴有防电墙标志；优质搪瓷内胆，配备镁棒，具有抗爆、抗熔、抗酸三重保护；保温层采用加厚聚氨酯整体发泡技术，能效等级二级；采用不锈钢加热管；带有排污口，方便内胆排污清洗、方便更换镁棒；有防干烧、防超温、防漏电、防超压、防潮及IPx4级防水设计；
10 | 大容量洗衣机 | 台 | 3 | 9公斤定频波轮洗衣机；容量：9kg；箱体材质：彩钢；类型：波轮定频；洗涤容量：9kg ；能效等级：三级能效；排水方式：下排水；开门方式：顶开门
11 | 黑白激光打印机 | 台 | 8 | A4，自动双面网络打印，速度40ppm（A4）60ppm（A5），分辨率1200*1200dpi,首页输出<7.2s，内存512MB，打印语言PCL6\BR-Sript 3，250页纸盒+50页多功能纸盒(最大选配扩充1040页），USB2.0、网络接口，液晶显示，具有N合一、海报、水印打印功能，可适用普通纸、铜版纸、标签、信封；30000页高寿命硒鼓，三年保修
12 | 彩色激光打印机 | 台 | 1 | 彩色激光打印机\最大打印幅面：A4\黑白打印速度：18ppm\彩色打印速度：4PPM\最高分辨率：HQ1200，600×600dpi\处理器 400MHz\内存 标配：64MB ，带无线打印 \耗材类型：鼓粉分离
13 | 机械壁扇 | 台 | 60 | 电源线长1m；电机类型交流电机产品尺寸长510mm；宽460mm；高310mm产品净重3.76kg扇叶直径40cm扇叶片数5叶额定功率60W；风力档位3档定时范围无定时摇头方式左右摇头；
14 | 双十五寸专业音箱 | 只 | 2 | 技术参数：单元组成：低音：2x15英寸，3英寸音圈单元组成：高音：1.75英寸钛合金振膜，1英寸喉管频率响应（-3dB）：42Hz-18KHz频率响应（-10dB）：38Hz-20KHz覆盖角度：90度（H）×60度（V） 灵敏度（1W/1m）：100dB/1W 1米连续声压级：128dB峰值声压级：134dB 标准阻抗：4Ω输入功率：800W（额定）/1600W（峰值）分频点：1.8KHz 箱体板材：18mm中纤板安装方式：落地摆放表面处理：黑色颗粒状树脂喷涂 面网：模压钢制圆型面网输入连接器：2个NL4插座连接：1+、2+/正极。1-、2-/负极
15 | 十二寸专业音箱 | 只 | 2 | 技术参数：单元组成：低音：12寸低音单元铝盆架170磁单元组成：高音：1.5寸44芯高音单元150磁频率响应（-1dB）：48Hz-18KHz频率响应（-3dB）：42Hz-20KHz 覆盖角度（-6dB）：90度（H）×60度（V）灵敏度（1W/1m）：98dB/1W 1米 连续声压级：122dB峰值声压级：132dB标准阻抗：8Ω输入功率：350W（额定）/700W（峰值）分频点：2KHz箱体板材：18mm桦木板安装方式：14个M8吊装螺丝孔位。1个底部支撑孔表面处理：黑色颗粒状树脂喷涂面网：模压钢制圆型面网 输入连接器：2个NL4插座连接：1+、2+/正极。1-、2-/负极
16 | 带 PFC的 开 关电源＋D类功放 | 台 | 1 | 产品参数： 输出功率@立体声8Ω（失真≤1%时）：2×1300W输出功率@立体声4Ω（失真≤1%时）：2×1850W输出功率@桥接8Ω（失真≤1%时）：3500W输出功率@桥接4Ω（失真≤1%时）：4200W频率响应：20Hz～20KHz±0.5dB 总谐波失真：=0.07% 互调失真：=0.02%信噪比：≥108dB输入共抑制比@1KHz：>78dB通道分离度@1KHz：>78dB阻尼系数@8Ω，<1KHz：>200功放电路：双电源，AB类输入阻抗：20KΩ平衡输入转换速率：≥60V/us输入灵敏度：+2.2dBu（1.0Vrms）最大输入电平：+22.0dBu（10.0Vrms）动态压限：全自动智能保护电路：软启动，输入浪涌限制，输出短路、直流、过载保护，主保险丝保护，开关机哑音保护，射频干扰保护冷却方式：2个直流温控变速风扇，空气流动方向从前到后面板指示：电源，削波，压限，信号后面板接口：输入：母3针XLR×2，输出：公3针XLR×2，4孔SPEAKON连接座×2功率消耗（8Ω，一半负载时）：2200W
17 | 专业功放 | 台 | 1 | 产品参数： 输出功率@立体声8Ω（失真≤1%时）：2×500W输出功率@立体声4Ω（失真≤1%时）：2×770W输出功率@桥接8Ω（失真≤1%时）：1320W输出功率@桥接4Ω（失真≤1%时）：1850W频率响应：20Hz～20KHz±0.5dB 总谐波失真：=0.03%互调失真：=0.02%信噪比：≥105dB输入共抑制比@1KHz：>78dB通道分离度@1KHz：>78dB 阻尼系数@8Ω，<1KHz：>200功放电路：双电源，AB类输入阻抗：20KΩ平衡输入 转换速率：≥60V/us输入灵敏度：+2.2dBu（1.0Vrms）最大输入电平：+22.0dBu（10.0Vrms）动态压限：全自动智能保护电路：软启动，输入浪涌限制，输出短路、直流、过载保护，主保险丝保护，开关机哑音保护，射频干扰保护冷却方式：2个直流温控变速风扇，空气流动方向从前到后面板指示：电源，削波，压限，信号后面板接口：输入：母3针XLR×2，输出：公3针XLR×2，4孔SPEAKON连接座×2功率消耗（8Ω，一半负载时）：800W
18 | 调音台 | 台 | 1 | 技术参数： 麦克风输入：8路立体声输入：2组最大输入电平：麦克风 +22dBu，线路 +20dBu 最大输出电平：主输出 +28dBu，其它输出 +22dBu灵敏度：0VU=+4dBu 频率响应：±1dB，20Hz-30KHz麦克风共模抑制比@1KHz：>80dB 典型值THD+N @14dBu，1KHz：<0.01%串扰 @1KHz：>82dB单声道/立体声均衡：高音 ±15dB，12KHz，中音 ±15dB，2.5 KHz，低音 ±15dB，80Hz电源：220VAC，50/60Hz
19 | 处理器 | 台 | 1 | 技术参数： 输入通道及插座：2路XLR母卡侬座；输出通道及插座：4路XLR公卡侬座；输入阻抗：平衡：20KΩ；输出阻抗：平衡：100Ω；PC接口：面板1个USB接口、后板1个TCP/IP接口(RJ-45座)；共模拟制比：>70dB(1KHz)；输入范围：≤+18dBu。 频率响应：20Hz-20KHz(-0.5dB)；信噪比：>108dB；底噪水平：≤-85dBu 失真度：<0.01% OUTPUT=0dBu/1KHz；通道分离度：>110dB(1KHz)
20 | 专业反馈抑制器 | 台 | 1 | 技术参数： 输入通道及插座：2路卡侬XLR，2路6.35；输出通道及插座：2路卡侬XLR，2路6.35 输入阻抗：平衡20KΩ ，不平衡10KΩ；话筒输入灵敏度 -0.2dBu(@Out=0dBu) 采样频率：48KHz；动态范围 >109dB（A计权）；失真度 < 0.1% ；反馈抑制频响：+/- 1dB (20Hz to 13KHz)；直通频响：+/- 0.5dB (20Hz to 13KHz)；动态增益提升：6-8dB；工作电源：AC110-240V/50-60Hz；电源消耗：<20W
21 | 无线手持麦克风系统 | 套 | 2 | 技术参数： 系统指标： 频率范围：640-690MHz； 振荡模式：PLL锁相环频率合成； 可调范围：60MHz 信道范围：300； 信道间隔：200KHz； 频率稳定度：±0.005%以内； 动态范围：>105Db； 最大频偏：±45KHz； 音频响应：30Hz-18KHz（±3dB）； 综合S/N比：>115dB；综合失真：<0.2%；接收机指标：； 输入功率：5W；无线接口：BNC/50Ω；灵敏度：12dB（80dBS/N）；灵敏度调节范围：10-32dB；杂散抑制：>95dB；最大输出电平：-10dBV；输出阻抗：分别平衡200 Ω。2路合并非平衡600 Ω；输出接口：平衡式 XLR接头，非平衡式 TRS6.35mm接头；电源：DC 12V 1A；发射器指标：天线程式：手持麦克风，内置天线；输出功率： 20mW；杂散抑制：-60dB；最大偏移度：±70KHz；最大输入音压：140dB SPL；供电：两节AA电池；使用时间：约8-10小时；
22 | 领夹式麦克风系统 | 套 | 2 | 技术参数： 系统指标： 频率范围：640-690MHz； 振荡模式：PLL锁相环频率合成； 可调范围：60MHz 信道范围：300； 信道间隔：200KHz； 频率稳定度：±0.005%以内； 动态范围：>105Db； 最大频偏：±45KHz； 音频响应：30Hz-18KHz（±3dB） 综合S/N比：>115dB； 综合失真：<0.2%；接收机指标： 输入功率：5W 无线接口：BNC/50Ω； 灵敏度：12dB（80dBS/N）； 灵敏度调节范围：10-32dB 杂散抑制：>95dB； 最大输出电平：-10dBV； 输出阻抗：分别平衡200 Ω。2路合并非平衡600 Ω； 输出接口：平衡式 XLR接头，非平衡式 TRS6.35mm接头； 电源：DC 12V 1A；发射器指标： 天线程式：佩挂发射器采用1/4 波长鞭状天线，领夹式麦克风； 输出功率： 20mW； 杂散抑制：-60dB； 最大偏移度：±70KHz； 最大输入音压：140dB SPL 供电：两节AA电池； 使用时间：约8-10小时
23 | 天线分配器 | 套 | 1 | 支持1-4台UHF无线接收器接入使用，共用一对天线。 采用高动态稳流偏压设计，具有低失真特性，能在多频道同时使用排除混频干扰。 天线输入插座可以直接配置适用频带范围内的各种单竿天线、同轴天线、延长天线组及对数定向天线组。
24 | 话筒天线 | 套 | 1 | 频率范围：500-950MHz；输入截断点：+22dBm；噪声比：4.0dB Type；增益：+6-9dB 阻抗：50Ω；频宽：450MHz；插座：BNC；电源供应：100-240V/50/60Hz；电源消耗：170mA；
25 | 智能电源管理器 | 台 | 1 | 技术参数： 面板颜色：铁黑色；级联叠机ID：0-255；通道数：8路万用插座继电器受控；单路功率/总功率/输出电流：2000W/ 6000W/ 30A 277VAC；输出电源插座规格：阻燃ABS材料，最大可承受13A电流磷铜材质，标准万用插座；电路板规格：双面纤维板，主电源走线二次加厚加粗处理；供电规格：内置开关电源，适用全球电压AC90-260V 50-60Hz；主电缆线规格：3*4平方电缆，总长度为1米；启类型：按键式轻触开关 短路过流保护断路器配置：断路器火线控制，过流保护，（40A短路保护）；
26 | 电视 | 台 | 2 | 43寸液晶电视
27 | 网络机柜 18U | 台 | 1 | 600*600*1000
28 | 固定染色灯 | 只 | 10 | 技术参数： 电源：AC90-240V 50/60Hz；功率：160W ；光源：54颗3W晶鑫灯珠；发光颜色：红绿蓝白；发光角度：25°；控制方式：8个标准DM×512通道，智能信号自动检测 自动程序：声控、跳变、渐变；外壳：铝；
29 | 影视灯 | 只 | 4 | 技术参数： 光源：1颗100W灯珠；输入电压：AC90-240V 50Hz/60Hz ；功率：120W ；光颜色：白光、暖白高显指90%；发光角度：60°；控制模式：DM×/主从/声控；通道：4CH通道；色温：3200K-5600k（可选单色温）；外壳：铝；
30 | 控台 | 台 | 1 | 产品描述： 有12个Scanner，每个Scanner中包含16个通道，分A页（8 和B页（8）；可编程30个Bank，每个Bank中包含8个Scene；可编程6相Chase，每个Chase可编240步（即30个BankScene）。具有手动，声控和自动三种动作模式。在自动运行模式中，FADE可选择全部具有FAD或×/Y具有FADE，都具有SPEED调节。每个Scanners中都可设置Reverse（求反和Assign（数码轮）。在手动和编程时点亮按FINE键时对应LED亮时，可细调数码轮值。具有Black out 输出功能。具有MIDI触了Bank、Chase和Black out功能。控台之间可相互传递内部的已编程数据。有LCD液晶显示器。有DM×极性选择开关。USB台灯接口技术参数：电压：220/240（V）主要适用范围 舞台、舞厅、演播厅、多功能厅；电压/频率：220-224V/50-60Hz
31 | 门禁系统主箱 | 组 | 2 | 机身长度（mm）1100；机身高度（mm）1000；机身厚度（mm）200；机身重量 主箱/副箱（kg）42/25；机身材质冷板内外静电喷塑；门摆材质亚克力；门摆尺寸（mm） 581*516*8；门摆底部离地面高度（mm）180；门摆顶部离地面高度（mm）780；操作系统；Android 7.1；配套软件本地内置软件；支持打卡拍照、语音播报；PC端 支持校园管理；支持查看打卡记录、智能统计；
32 | 门禁系统副箱 | 组 | 1
33 | 智能节目播放器 | 台 | 1 | 技术参数： 存储方式：内置2G内存或外置SD卡；支持音频格式：MP3、WMA、AAC、WAV、APE、FLAC；收音方式：FM 88-108MHz；录音输入幅度：MIC 5mV。LINE 500mV；输出：LINE 500mV；整机音噪比：≥85dB；整机失真度：<0.1%（1KHz）；频率响应：20Hz-20KHz ±3dB；分区输出：10路分区输出，合计最大容量3200W；可控电源输出：-220V/50Hz（最大功率1600W）
34 | 前置放大器 | 台 | 1 | 技术参数： 话筒输入：15mV/600Ω 非平衡；辅助输入：350mV/10KΩ 非平衡；紧急话筒输：15mV/600Ω 非平衡；紧急线路输入：350mV/10KΩ 非平衡；音频输出：100R，1V非平衡；输出静噪：≤3mV；频率响应：20Hz-20KHz；信噪比：MIC 输入：50dB AUX输入：80dB；音调调节（低音）：±10dB @ 100Hz；音调调节（高音）：±10dB @ 10KHz；保护：AC FUSE×1A；工作电压：AC 220V/50Hz；功率消耗：20W
35 | 合并式功放 | 台 | 1 | 技术参数： 额定功率：1500W；输出方式：70V，100V，4-16Ω；输入灵敏度/阻抗：MIC1，2：5mV/600Ω，不平衡TS端子输入。AUX1，2，3：350mV/10KΩ，不平衡RCA端子输入 输出灵敏度/阻抗：1000mV/470Ω，不平衡TS端子输出；过载源电动势：MIC1，2：>12dB，不平衡TRS端子输入。AUX1，2，3：>20dB，不平衡RCA端子输入；频率响应：50-16KHz（+1dB， -3dB）；信噪比：MIC1，2：66dB。AUX1，2，3：80dB；总谐波失真：1KHz时0.5%，1/3输出功率；通道串音衰减：≤50dB；散热：由前往后强制风冷，散热器温度55度时启动内置风扇；保护：过热，过载&短路；电源：AC 220V/50Hz；最大耗散功率：2000W
36 | 真分集无线话筒 | 套 | 1 | 技术参数： 系统指标： 频率范围：640-690MHz； 振荡模式：PLL锁相环频率合成； 可调范围：60MHz 信道范围：300； 信道间隔：200KHz； 频率稳定度：±0.005%以内； 动态范围：>105Db； 最大频偏：±45KHz； 音频响应：30Hz-18KHz（±3dB）； 综合S/N比：>115dB； 综合失真：<0.2%；接收机指标； 输入功率：5W； 无线接口：BNC/50Ω； 灵敏度：12dB（80dBS/N）； 灵敏度调节范围：10-32dB 杂散抑制：>95dB； 最大输出电平：-10dBV； 输出阻抗：分别平衡200 Ω。2路合并非平衡600 Ω； 输出接口：平衡式 XLR接头，非平衡式 TRS6.35mm接头 电源：DC 12V 1A；发射器指标：； 天线程式：手持麦克风，内置天线； 输出功率： 20mW； 杂散抑制：-60dB； 最大偏移度：±70KHz； 最大输入音压：140dB SPL； 供电：两节AA电池； 使用时间：约8-10小时
37 | 网络机柜 18U | 台 | 1 | 600*600*1000
38 | 大功率全天候防水音柱 | 只 | 5 | 产品描述： 优质户外防水音柱音色极佳。采用铝镁合金制作的外壳，可抵挡日晒、风吹、雨淋。 适用于室内外各种环境之中，如：公共场所、超级市场、学校、车站等。额定功率：120W；输入：70V/100V；阻抗：500Ω/246Ω；灵敏度：110dB；频率响应：50Hz-18KHz 喇叭单元：6.5"×3 3"×1；防护等级：IPX6防水；产品尺寸：250×230×710mm 重量：9.33kg；
39 | 壁挂小音箱 | 个 | 11 | 产品描述： 室内壁挂音箱，独特的外观设计，声音辐射面广。采用二分频设计，声音清晰柔和。 适用于学校、酒店、宾馆、超市等。额定功率：10W/15W；输入：70V/100V；阻抗：6.7KΩ/3.3KΩ；灵敏度：92dB；频率响应：110Hz-15KHz；喇叭单元：5.5"×1 1.5"×1；防护等级：IP×5防尘；产品尺寸：185×105×275mm；重量：1.1kg
40 | 辅助材料 | 项 | 1 | 定制
41 | 系统栠成 | 项 | 1 | 定制
42 | 双口网络面板 | 个 | 18 | 双口网络面板
43 | 单口网络面板 | 个 | 32 | 单口网络面板
44 | 网络模块 | 个 | 50 | 六类网络模块
45 | 电话模块 | 个 | 18 | 电话模块
46 | 六类网线 | 米 | 2700 | 六类千兆网线
47 | 接入交换机 | 台 | 4 | 24个10/100/1000Base-T以太网端口，4个1G/2.5G SFP光口；交换容量≥336Gbps/3.36Tbps，包转发率≥108Mpps/126Mpps，支持全端口线速转发；支持NAC统一管理、统一查看状态、VLAN等配置管理；支持终端识别、终端准入、安全防护及安全画像可视；支持胖瘦一体化
48 | 汇聚交换机 | 台 | 1 | 24个10/100/1000Base-T自适应电口，4个千兆SFP光口；交换容量≥432Gbps/4.32Tbps，包转发率≥132Mpps/166Mpps，支持全端口线速转发；支持NAC统一管理、统一查看状态、VLAN等配置管理；支持终端识别、终端准入、安全防护及安全画像可视；支持胖瘦一体化
49 | 网络机柜24U | 个 | 4 | 600*600*1200
二、新教学楼（监控）设备
序号 | 产品名称 | 单位 | 数量
1 | 400万像素半球 | 台 | 12
2 | 400万像素枪机 | 台 | 53
3 | 400万高空球机 | 台 | 2
4 | 64路硬盘录像机 | 台 | 1
5 | 6T硬盘 | 块 | 14
6 | 16口千兆汇聚交换机 | 台 | 2
7 | 5口千兆交换机 | 台 | 3
8 | 8口千兆交换机 | 台 | 7
9 | 监控集中供电电源 | 个 | 10
10 | 筒型支架 | 个 | 45
11 | 球型支架 | 个 | 2
12 | 65寸显示屏 | 台 | 1
13 | 光纤收发器 | 对 | 6
14 | 机柜 | 台 | 1
15 | 网络综合线 | 米 | 2400
16 | 电源线 | 米 | 500
17 | 光纤线 | 米 | 300
18 | 辅助材料 | 批 | 1
19 | 施工费用及其它 | 项 | 1