## Sheet1
职教园
序号 | 产品名称 | 产品描述 | 数量 | 单位 | 备注 | 单价 | 产品厂商是否中小微企业 | 产品品牌型号 | 技术参数内容
进修校
梯形教室
1 | LED | 像素间距：≤1.86mm；刷新率：3840 Hz；显示面积≥4480*2400（mm） | 21.5 | 平方 | 显示面积：4480*2400（mm）
2 | LED控制器 | LED二合一拼控卡 支持12路网口带载输出，带载高达780万像素；单台设备最大带载最大宽度8192，最大高度8192，每网口最大带载65W。 | 2 | 台
3 | 钢结构 | LED壁挂钢结构、含包边 | 22.9 | 平方
4 | 配电系统 | 室内LED配电箱；带载≥15KW | 2 | 套
5 | 控制电脑 | ≥21英寸液晶显示器，含操作键鼠 操作系统：支持UOS操作系统，麒麟操作系统； 内存：8G DDR4 ； 硬盘：512GB固态 M.2 NVME SSD ； 显卡：2G独立显卡GT1020 VGA/HDMI输出； | 2 | 台
6 | 音箱10寸 | 类型：被动两分频全频倒相式音箱 单元组成：1×10英寸低频驱动器，1×1.73英寸高频驱动器 额定功率：300W 额定阻抗：8Ω | 2 | 只
7 | 音箱8寸 | 类型：被动两分频全频倒相式音箱 单元组成：1×8英寸低频驱动器，1×1.3英寸高频驱动器 额定功率：250W 额定阻抗：8Ω | 6 | 只
8 | 功放 | 支持扩展AES67、DANTE网络音频终端，实现音频网络传输。 RMS功率(8Ω stereo)：2×600W RMS功率(4Ω stereo)：2×900W | 4 | 台
9 | 手持 | 一台接收主机配套2支手持话筒；RF高动态范围设计，选用高性能器件，大幅提升系统的抗干扰特性，消除接收断音 | 3 | 台
10 | 网络会议主机 | 内置DSP数字音频处理软件。采用全数字音频技术，支持48KHz音频采样频率，音频频响可达20Hz～20kHz。采用AF_x0002_AM衰减因子的音频数据混音技术，支持自动混音、音量调节、均衡调节、灵敏度调节等功能 | 1 | 台
11 | 主席话筒 | 鹅颈造型；提供2路终端接口，支持环形手拉手、星型、混合型三种连接方式，支持线路热插拔。出线口具有防脱设计，并支持底部出线，可选择隐藏或非隐藏式安装 | 2 | 支
12 | 代表话筒 | 鹅颈造型；提供2路终端接口，支持环形手拉手、星型、混合型三种连接方式，支持线路热插拔。出线口具有防脱设计，并支持底部出线，可选择隐藏或非隐藏式安装 | 18 | 支
13 | 无线投屏器 | 安卓手机投屏，DLNA推送，苹果手机投屏，电脑投屏，支持发射器投屏，电子白板，欢迎辞，视频播放软件，扩展屏投屏，可隐藏密码，投屏安全码； | 2 | 台
14 | 调音台 | 具有6平衡XLR麦克风输入和平衡TRS线路输入通道。具有2路立体声输入通道，支持单声道平衡XLR麦克风输入或立体声平衡TRS线路输入，连接立体声或单声道输入信号。 | 3 | 台
15 | 中控主机 | 支持局域网设备互联互控，系统云部署后支持互联网设备互联互控，支持远程控制、远程调试、远程预约和远程排障；具有开放式、模块化的编程模式，支持多种控件控制，编程易学、灵活性高 | 1 | 台
16 | 平板电脑 | ≥10寸 | 1 | 台
17 | 电源时序器 | 内置电源管理嵌入式软件，可实现参数设置、定时编程，实时控制设备开关机、延时，实时监测通道电压、电流功能 ；8路 | 2 | 台
18 | 音频处理器 | 具有8模拟输入通道，支持平衡、非平衡音频输入，支持话筒、线路音频信号接入，具有48V幻象供电软开关。 4.具有8模拟输出通道，支持平衡音频输出，可连接功放、录音设备等设备。 | 2 | 台
19 | 地插两套 | 多媒体地插 | 1 | 台
20 | 有线话筒 | 指向特性：Uni-direction(电容式) | 6 | 台 | 演讲台
21 | 天线放大器 | 天线分配：4路双通道输出 | 1 | 台
22 | 线路预估 | HDMI、话筒线、网线、电源线、音箱线 | 1 | 项 | 地台
23 | 机柜 | ≥32U设备机柜 | 2 | 个
24 | 柜式空调 | 冷暖柜式空调 面积35平方米 | 1间 | 台 | 候会室1
| 柜式空调 | 冷暖柜式空调 面积52平方米 | 1间 |  | 候会室2
| 柜式空调 | 冷暖柜式空调 面积38平方米 | 10间 | 台 | 教研室
| 柜式空调 | 冷暖柜式空调 面积76平方米 | 3间 |  | 多媒体教室
| 柜式空调 | 冷暖柜式空调 面积76平方米 | 1间 |  | 创客室
| 柜式空调 | 冷暖柜式空调 面积76平方米 | 1间 |  | 图书室
| 柜式空调 | 冷暖柜式空调 面积100平方米 | 1间 |  | 会议室
| 柜式空调 | 冷暖柜式空调 录播间 面积76平方米 | 1间 |  | 录播室
| 柜式空调 | 冷暖柜式空调 面积50平方米 | 1间 |  | 数字实验室
| 柜式空调 | 冷暖柜式空调 面积76平方米 | 1间 |  | 工会活动室
| 柜式空调 | 冷暖柜式空调 面积50平方米 | 1间 |  | 心理咨询室
| 柜式空调 | 冷暖柜式空调 面积38平方米 | 1间 |  | 虚拟演播室
25 | LED单色条屏 | 1、户外单色条屏；间距：10mm；单红显示 | 6 | 平方
26 | 商用饮水机 | 一开两温、全水路食品级，适用人数：120-280人。过滤等级：五级过滤 | 1 | 台
27 | 消毒柜 | 内外不锈钢、650L 五层，高≥1610mm,宽≥1000mm，深≥420mm,消毒方式：紫外线+中温 | 1 | 台
28 | LED | LED户外P3高刷模组；显示面积≥7040*4000（mm） | 28.16 | 平方 | 显示面积：7040*4000（mm）
29 | LED控制器 | 6网口 2K LED二合一拼控卡 | 1 | 台
30 | 异步卡 | 2网口 2K LED异步控制器 | 1 | 台
31 | 钢结构 | LED壁挂钢结构、含包边；含防水结构 | 31.86 | 平方 | 垫高300
32 | 控制电脑 | ≥21英寸液晶显示器，含操作键鼠 操作系统：支持UOS操作系统，麒麟操作系统； 内存：8G DDR4 ； 硬盘：512GB固态 M.2 NVME SSD ； 显卡：2G独立显卡GT1020 VGA/HDMI输出； | 1 | 台
33 | 会标屏室内LED条屏（报告厅舞台） | 像数点间距：≤4.75mm； | 10.1 | 平方
34 | 一体机 | 整机采用一体设计，外部无任何可见内部功能模块连接线。边角采用弧形设计，表面无尖锐边缘或凸起。整机屏幕采用≥86英寸液晶显示器。整机采用超高清LED液晶显示屏，显示比例16:9，分辨率3840×2160。 | 3 | 台 | 共3间
35 | 多媒体音箱套装 | 主副音箱＋无线话筒组合套件 | 3 | 套
36 | 数字音频处理器 | 内置功放功能，支持直接对接无源扬声器进行扩音，无需额外另配功放设备。 支持≥4路模拟输入、≥1路立体声输入、≥2路无线输入；支持≥4路模拟输出、≥2路功放输出的音频信号处理。 | 1 | 台
37 | 音频处理与功放管理软件 | 采用C/S或B/S软件架构设计，支持对音频处理矩阵进行管理 | 1 | 套
38 | 指向拾音话筒 | 指向性：超心型 | 6 | 支
39 | 电源管理器 | 向录播视频系统、音频系统、显示系统提供统一的、至少八路电源管理； | 1 | 套
40 | 高清录播主机 | 主机具备音频编码、视频编码、音视频处理、录制、导播、自动跟踪、存储、点播、互动等多功能功于一体 | 1 | 台
41 | 多景别智能摄录与流媒体处理软件 | 要求软件在出厂时内嵌于录播主机中 | 1 | 套
42 | 基于AI的智能跟踪数据分析处理软件 | 跟踪逻辑：支持智能识别接入摄像机的使用定位，并联动摄像机选用对应的跟踪逻辑，如教师跟踪、学生跟踪等； | 1 | 套
43 | 高清全景摄像机 | 传感器：要求采用CMOS类型图像传感器，尺寸≥1/2.5英寸； 像素：有效像素≥800万； | 2 | 台
44 | 高清特写摄像机 | 传感器：要求采用CMOS类型图像传感器，尺寸≥1/2.5英寸； 像素：有效像素≥800万； | 2 | 台
45 | 基于AI的智能跟踪拍摄软件 | 摄像机管理软件采用B/S架构，支持通用浏览器直接访问进行管理 | 4 | 套
46 | 互动显示系统 | 屏幕分辨率：全高清（1920x1080），55寸 亮度：600cd/m2 屏幕比例：16:9 刷屏率：60HZ | 1 | 台
47 | 本地导播配套硬件系统 | 键盘与鼠标直接连接嵌入式全高清跟踪录播一体主机可支持本地实时导播功能，接入显示器可直接观看现场导播画面 | 1 | 套
48 | 音箱8寸 | 类型：被动两分频全频倒相式音箱 单元组成：1×8英寸低频驱动器，1×1.3英寸高频驱动器 额定功率：250W 额定阻抗：8Ω | 4 | 只 | 观摩室音箱
49 | 功放 | 支持扩展AES67、DANTE网络音频终端，实现音频网络传输。 RMS功率(8Ω stereo)：2×600W RMS功率(4Ω stereo)：2×900W | 2 | 台
50 | 工程辅材 | 摄像机SDI高清视频成品线缆、RJ45网络线、摄像机安装支架、8口网络交换机、VGA分配器、VGA线、电源插板、吊麦话筒线、话筒支架等辅材 | 1 | 批
51 | 安装调试费 | 系统布线、安装、调试及培训 | 1 | 项
52 | 装修、装饰 | 单向玻璃隔断、吸音墙面、吸音吊顶安装，塑胶地垫 | 1 | 项
53 | 麦克风 移动支架 | 落地式三脚移动支架 | 1 | 个
汇总金额： 元
开放大学
序号 | 产品名称 | 产品描述 | 数量 | 单位 | 备注 | 单价 | 产品厂商是否中小微企业 | 产品品牌型号 | 技术参数内容
1 | 触控一体机 | 86寸教学触控一体机 | 1 | 台 | 大会议室（多功能培训室）用
2 | 柜式空调 | 冷暖柜式空调 面积38平方米 | 6 | 台 | 办公室4间、保密室1间、小会议室1间。面积均为38平方米
| 柜式空调 | 冷暖柜式空调 面积26平方米 | 1 | 台 | 心理咨询室1间，面积26平方米
| 柜式空调 | 冷暖柜式空调 面积103平方米 | 2 | 台 | 电脑机房1间，面积103平方米
| 柜式空调 | 冷暖柜式空调 面积76平方米 | 2 | 台 | 家教展厅1间，面积76平方米
| 柜式空调 | 冷暖柜式空调 面积76平方米 | 1 | 台 | 大会议室1间，面积76平方米（配一台，另一台利旧）
3 | 空调配件辅材 | 各支架、打孔、铜管等费用 | 1 | 项
4 | 监视器 | 65寸液晶监视器 | 1 | 台
5 | 监控录像机 | 16路，8盘，双网口¦单块最大支持10TB | 1 | 台
6 | 网络交换机 | 16千兆POE电口+2千兆光口 | 1 | 台
7 | 监控摄像机 | 400W 高清、POE供电、白光全彩 | 14 | 台
8 | 安装及线材辅材 | 安装，各网线及支架等线材辅材 | 1 | 项
9 | 一体机 | 整机采用一体设计，外部无任何可见内部功能模块连接线。边角采用弧形设计，表面无尖锐边缘或凸起。整机屏幕采用≥86英寸液晶显示器。整机采用超高清LED液晶显示屏，显示比例16:9，分辨率3840×2160。 | 1 | 台 | 家族教育展厅用
10 | 多媒体音箱套装 | 主副音箱＋无线话筒组合套件 | 1 | 套
11 | 热水器 | 60L 2500W一级能效 | 1 | 台
12 | 开水器 | 开水器带RO反渗透膜滤芯，能提供热水和温水 | 2 | 台 | 开水间、大会议各一
13 | 净水器 | 厨下式 净水器 | 1 | 台
14 | 电视 | ≥85寸电视 ，高清 | 1 | 台 | 小会议室用
汇总金额： 元
党校
序号 | 产品名称 | 产品描述 | 数量 | 单位 | 备注 | 单价 | 产品厂商是否中小微企业 | 产品品牌型号 | 技术参数内容
1 | 电视 | ≥85寸电视，高清，移动支架 | 1 | 台
2 | 音箱5-6寸 | 类型：被动两分频全频倒相式音箱 单元组成：1×8英寸低频驱动器，1×1.3英寸高频驱动器 额定功率：250W 额定阻抗：8Ω | 8 | 只 | 培训教室（72平方米）和用会议室（60平方），每间四只音箱
3 | 功放 | 支持扩展AES67、DANTE网络音频终端，实现音频网络传输。 RMS功率(8Ω stereo)：2×600W RMS功率(4Ω stereo)：2×900W | 4 | 台 | 使用面积60、72平方米，培训教室2台、会议室2台
4 | 手持 | 一台接收主机配套2支手持话筒；高动态范围设计，抗干扰，能消除接收断音 | 4 | 台 | 多功能培训室2只、会议室2只
5 | 网络会议主机 | 内置DSP数字音频处理软件。采用全数字音频技术，支持48KHz音频采样频率，音频频响可达20Hz～20kHz。具有数据混音技术，支持自动混音、音量调节、均衡调节、灵敏度调节等功能 | 2 | 台 | 多功能培训室、会议室各一套
6 | 主席话筒 | 鹅颈造型；提供2路终端接口，支持环形手拉手、星型、混合型三种连接方式，支持线路热插拔。出线口具有防脱设计，并支持底部出线，可选择隐藏或非隐藏式安装 | 3 | 支 | 多功能培训室2只、会议室1只
7 | 代表话筒 | 鹅颈造型；提供2路终端接口，支持环形手拉手、星型、混合型三种连接方式，支持线路热插拔。出线口具有防脱设计，并支持底部出线，可选择隐藏或非隐藏式安装 | 25 | 支 | 多功能培训室18只、会议室7只
8 | 调音台 | 具有6平衡XLR麦克风输入和平衡TRS线路输入通道。具有2路立体声输入通道，支持单声道平衡XLR麦克风输入或立体声平衡TRS线路输入，连接立体声或单声道输入信号。 | 3 | 台 | 多功能培训室、培训教室、会议室各1台
9 | 电源时序器 | 内置电源管理嵌入式软件，可实现参数设置、定时编程，实时控制设备开关机、延时，实时监测通道电压、电流功能 ；8路 | 3 | 台 | 多功能培训室、培训教室、会议室各1台
10 | 音频处理器 | 具有8模拟输入通道，支持平衡、非平衡音频输入，支持话筒、线路音频信号接入，具有48V幻象供电软开关。 具有8模拟输出通道，支持平衡音频输出，可连接功放、录音设备等设备。 | 3 | 台 | 多功能培训室、培训教室、会议室各1台
11 | 线路预估 | HDMI、话筒线、网线、电源线、音箱线等， | 3 | 套 | 多功能培训室、培训教室、会议室各一套，各套单价不同。
12 | 投影机 |  |  |  | 利旧
13 | 支架 | 投影机支架 | 1 | 个
14 | 单色LED显示屏 | 7400*550mm，像素间距：≤4.75mm，含边框和控制软件 | 4.07 | 平方 | 培训教室用
15 | 100寸电视 | ≥100寸电视，高清，带安装支架 | 2 | 台 | 培训教室用
16 | LED | 显示面积：4480*2400（mm），全彩，像素间距：≤1.86mm | 10.75 | 平方 | 多功能培训室用
17 | LED控制器 | LED二合一拼控卡 支持12路网口带载输出，带载≥780万像素；单台设备最大带载最大宽度8192，最大高度8192，每网口最大带载65W。 | 1 | 台 | LED屏配套
18 | 钢结构 | LED壁挂钢结构、含包边。屏面积：4580*2500（mm） | 11.45 | 平方 | LED屏配套
19 | 配电系统 | 室内LED配电箱；带载≥15KW | 1 | 套 | LED屏配套
20 | 控制电脑 | ≥21英寸液晶显示器，含操作键鼠 操作系统：支持UOS操作系统，麒麟操作系统； 内存：8G DDR4 ； 硬盘：512GB固态 M.2 NVME SSD ； 显卡：2G独立显卡GT1020 VGA/HDMI输出； | 1 | 台 | LED屏配套
21 | 音箱10寸 | 类型：被动两分频全频倒相式音箱 单元组成：1×10英寸低频驱动器，1×1.73英寸高频驱动器 额定功率：300W 额定阻抗：8Ω | 2 | 只 | 多功能培训室用，使用面积109平方
22 | 音箱8寸 | 类型：被动两分频全频倒相式音箱 单元组成：1×8英寸低频驱动器，1×1.3英寸高频驱动器 额定功率：250W 额定阻抗：8Ω | 4 | 只 | 多功能培训室用，使用面积109平方
23 | 功放 | 支持扩展AES67、DANTE网络音频终端，实现音频网络传输。 RMS功率(8Ω stereo)：2×600W RMS功率(4Ω stereo)：2×900W | 3 | 台 | 多功能培训室,使用面积109平方
24 | 无线投屏器 | 安卓手机投屏，DLNA推送，苹果手机投屏，电脑投屏，支持发射器投屏，电子白板，欢迎辞，视频播放软件，扩展屏投屏，可隐藏密码，投屏安全码 | 1 | 台 | 多功能培训室用。
25 | 有线话筒一只 | 指向特性：Uni-direction(电容式) | 1 | 台 | 多功能培训室用。
26 | 壁挂式空调 | 冷暖两用，使用面积36平方米（办公室使用） | 8 | 台 | 使用面积36平方米（办公室使用）
27 | 壁挂式空调 | 冷暖两用，使用面积25平方米（电子阅览室、活动室使用） | 2 | 台 | 使用面积25平方米（电子阅览室、活动室使用）
28 | 开水器 | 开水器带RO反渗透膜滤芯，能提供热水和温水 | 3 | 台
29 | 多媒体讲台显示屏 | 24寸，壁挂式，安装于多媒体讲台内。 | 1 | 台 | 安装于多媒体讲台内。
30 | 立式空调 | 冷暖两用，使用面积20-30平方 （分别为23、29、30平方米） | 3 | 台 | 使用面积20-30平方 （分别为23、29、30平方米）
31 | 立式空调 | 冷暖两用，使用面积30-50平方 （分别为36、38、38平方米） | 3 | 台 | 使用面积30-50平方 （分别为36、38、38平方米）
32 | 立式空调 | 冷暖两用，使用面积50-70平方 （60平方） | 1 | 套 | 使用面积50-70平方 （60平方） ，一套2台
33 | 立式空调 | 冷暖两用，使用面积70平方以上（72平方） | 2 | 套 | 使用面积70平方以上（72平方） ，一套2台
34 | 立式空调 | 冷暖两用，使用面积70平方以上（109平方） | 1 | 套 | 使用面积70平方以上（109平方） ，一套2台
汇总金额： 元